## Przedmiar robót
PRZEDMIAR ROBÓT
Remont nawierzchni jezdni DP 1956N Dr. woj.. nr 592 (Kowalewo) - Łędławki na odcinku Grzęda - Janowiec o długości 285 m
Lp | Numer Specyfikacji | Opis robót | Jedn. | Ilość
1 | 2 | 3 | 4 | 5
1 | D-06.00.00 | ROBOTY WYKOŃCZENIOWE
1.1 | D-01.01.01a | Ścinanie i uzupełnianie poboczy
1 |  | Ścinanie zawyżonego pobocza, średnia grubość ścinania 10 cm (285m x 1,0m x 2 = 570,00m²) | m² | 570
2 | D-05.00.00 | NAWIERZCHNIE
2.1 | D-04.03.01a | Połączenia międzywarstwowe nawierzchni drogowej emulsją asfaltową
2 |  | Mechaniczne oczyszczenie istniejącej nawierzchni (285m x 5,0m = 1425,00m²) | m² | 1425
3 |  | Skropienie emulsją asfaltową nawierzchni bitumicznej (285m x 5,0m = 1425,00m²) | m² | 1425
2.2 | D-05.03.05b | Nawierzchnia z betonu asfaltowego. Warstwa wiążąca i wyrównawcza wg WT-1 i WT-2
4 |  | Wykonanie warstwy wyrównawczej z betonu asfaltowego AC 16 W w ilości 100 kg/m2 (285m x 5,0m = 1425,00m²) | m² | 1425
2.3 | D-04.03.01a | Połączenia międzywarstwowe nawierzchni drogowej emulsją asfaltową
5 |  | Mechaniczne oczyszczenie istniejącej nawierzchni (285m x 5,0m = 1425,00m²) | m² | 1425
6 |  | Skropienie emulsją asfaltową nawierzchni bitumicznej (285m x 5,0m = 1425,00m²) | m² | 1425
2.4 | D-05.03.05a | Nawierzchnia z betonu asfaltowego. Warstwa ścieralna wg WT-1 i WT-2
7 |  | Wykonanie warstwy ścieralnej z mieszanki mineralno - asfaltowej (beton asfaltowy AC 11 S) o grubości po zagęszczeniu 4 cm (285m x 5,0m = 1425,00m²) | m² | 1425
3 | D-06.00.00 | ROBOTY WYKOŃCZENIOWE
3.1 | D-06.03.01a | Uzupełnianie poboczy
8 |  | Uzupełnianie poboczy kruszywem łamanym stabilizowanym mechanicznie gr. 6 cm (285m x 1,0m x 2 = 570,00m²) | m2 | 570