## Przedmiar robót
PRZEDMIAR ROBÓT
Przebudowa drogi powiatowej nr 1396N na odcinku Romankowo - Granica Powiatu o dł. 3,5 km
| Numer Specyfikacji | Opis robót | Jedn. | Ilość | Razem
1 | 2 | 3 | 4 | 5 | 6
1 | D-06.00.00 | ROBOTY WYKOŃCZENIOWE
1.1 | D-06.03.01 | Ścinanie i uzupełnianie poboczy
1 |  | Ścinanie zawyżonego pobocza wraz z obróbką przy pniach drzew - średnia grubość ścinania 10 cm | m² | 700
700
2 | D-01.00.00 | ROBOTY PRZYGOTOWAWCZE
2.1 | D-01.01.01a | Odtworzenie trasy i punktów wysokościowych oraz sporządzenie inwetntaryzacji powykonawczej drogi
2 |  | Odtworzenie trasy i punktów wysokościowych przy liniowych robotach ziemnych - trasa w terenie równinnym wraz z wykonaniem mapy powykonawczej | km | 3.5
4.5
2.2 | D-01.01.01b | Wyniesienie i stabilizacja granic pasa drogowego
3 |  | Stabilizacja granic pasa drogowego za pomocą świadków granicznych z napisem PAS DROGOWY | kpl | 1
2
2.3 | D-01.02.01 | Usunięcie drzew i krzaków
4 |  | Usunięcie zakrzaczeń z pasa drogowego | m² | 14000
14000
5 |  | Montaż rur osłonowych dwudzielnych typu AROT | m | 240
240
2.4 | D-01.02.04 | Rozbiórka elementów dróg, ogrodzeń i przepustów
6 |  | Mechaniczne rozebranie nawierzchni z mieszanek mineralno-bitumicznych o gr. 3cm | m² | 17162
17162
7 |  | Rozbiórka przepustów rurowych - rury betonowe o świetle 60 cm pod koroną drogi wraz z rozbiórką warstw konstrukcyjnych nawierzchni i wywiezieniem materiałów rozbiórkowych na odległość do 5 km | m | 9
10
8 |  | Rozbiórka przepustów rurowych - rury betonowe o świetle 40 cm pod korona drogi i zjazdami wraz z rozbiórką warstw konstrukcyjnych nawierzchni i wywiezieniem materiałów rozbiórkowych na odległość do 5 km | m | 201
201
3 | D-02.00.00 | ROBOTY ZIEMNE
3.1 | D-02.01.01 | Wykonanie wykopów w gruntach nieskalistych
9 |  | Wykonanie koryta na całej szerokości jezdni, pobocza i mijankach o głębokości 51 cm z transportem urobku samochodami samowyładowczymi | m² | 23341.62
23341.62
10 |  | Wykonanie koryta na zjazdach bitumicznych i mijankach o głębokości 48 cm z transportem urobku samochodami samowyładowczymi | m² | 1525.4
1526.4
4 | D-03.00.00 | ODWODNIENIE KORPUSU DROGOWEGO
4.1 | D-03.01.03a | Przepusty z rur polietylenowych HDPE spiralnie karbowanych
11 |  | Wykonanie 1 szt. przepustów pod koroną drogi z rur polietylenowych spiralnie karbowanych o śr. 60 cm na ławie z kruszywa naturalnego gr 10 cm wraz z obrukowaniem wlotu i wylotu (lub wykonaniem ścianek prefabrykowanych) | m | 9
10
12 |  | Wykonanie 2 szt. przepustów pod koroną drogi z rur polietylenowych spiralnie karbowanych o śr. 40 cm na ławie z kruszywa naturalnego gr 10 cm wraz z obrukowaniem wlotu i wylotu (lub wykonaniem ścianek prefabrykowanych) | m | 12
12
UWAGA!!! W pozycjach 11-12 należy uwzględnić obsypkę przepustu, warstwę odsączającą z kruszywa naturalnego o grubości zależnej od posadowienia przepustu do wysokości istniejącej niwelety drogi po rozbiórce istniejącej nawierzchni bitumicznej
5 | D-06.00.00 | ROBOTY WYKOŃCZENIOWE
5.1 | D-06.02.01a | Przepusty z rur polietylenowych spiralnie karbowanych pod zjazdami
13 |  | Wykonanie 60 szt. przepustów pod zjazdami i mijankami z rur polietylenowych spiralnie karbowanych o śr. 40 cm na ławie z kruszywa naturalnego gr 10 cm wraz z obrukowaniem wlotu i wylotu (lub wykonaniem ścianek prefabrykowanych) | m | 618
619
UWAGA!!! W pozycji 13 należy uwzględnić obsypkę przepustu, warstwę odsączającą z kruszywa naturalnego o grubości zależnej od posadowienia przepustu do wysokości korytowania
5.2 | D-06.04.01 | Rowy
14 |  | Odnowa i oczyszczenie rowów przydrożnych z namułu o grub. do 50 cm z wyprofilowaniem skarp rowu | m | 7000
7000
6 | D-04.00.00 | PODBUDOWY
6.1 | D-04.02.01 | Warstwy odsączające i odcinające
15 |  | Mechaniczne wykonanie warstwy odsączającej na zjazdach bitumicznych o grubości po zagęszczeniu 20 cm | m² | 1525.4
1526.4
6.2 | D-04.02.02 | Warstwa mrozoochronna
16 |  | Mechaniczne wykonanie warstwy mrozoochronnej na całej szerokości jezdni, pobocza i mijankach o grubości po zagęszczeniu 20 cm | m² | 22361.62
22361.62
6.3 | D-04.05.01 | Podbudowa i ulepszone podłoże z gruntu lub kruszywa stabilizowanego cementem
17 |  | Mechaniczne wykonanie warstwy gruntu stabilizowanego cementem C 1,5/2 na całej szerokości jezdni, pobocza i mijankach o grubości po zagęszczeniu 22 cm | m² | 23341.62
23341.62
6.4 | D-04.04.02b | Podbudowa zasadnicza z mieszanki kruszywa niezwiązanego
18 |  | Podbudowa z mieszanki kruszywa łamanego 0/31,5 stabilizowanego mechanicznie C 50/30 na całej szerokości jezdni, pobocza i mijanek o grubości po zagęszczeniu 22 cm | m² | 21241.62
21241.62
19 |  | Podbudowa z mieszanki kruszywa łamanego 0/31,5 stabilizowanego mechanicznie C 50/30 o grubości po zagęszczeniu 20 cm - zjazdy bitumiczne | m² | 1525.4
1526.4
7 | D-05.00.00 | NAWIERZCHNIE
7.1 | D-05.03.05b | Nawierzchnia z betonu asfaltowego. Warstwa wiążąca i wyrównawcza wg WT-1 i WT-2
20 |  | Wykonanie warstwy wiążącej z mieszanki mineralno - asfaltowej (beton asfaltowy AC 16 W) o grubości po zagęszczeniu 8 cm - jezdnia i mijanki | m² | 18511.62
18511.62
21 |  | Wykonanie warstwy wiążącej z mieszanki mineralno - asfaltowej (beton asfaltowy AC 16 W) o grubości po zagęszczeniu 4 cm - zjazdy | m² | 1525.4
1526.4
7.2 | D-04.03.01a | Oczyszczenie nawierzchni i połaczenia międzywarstwowe nawierzchni drogowej emulsja asfaltową
22 |  | Mechaniczne oczyszczenie istniejącej nawierzchni - jezdnia, mijanki i zjazdy | m² | 20037.02
20038.02
23 |  | Skropienie emulsją asfaltową nawierzchni bitumicznej - jezdnia, mijanki i zjazdy | m² | 20037.02
20038.02
7.3 | D-05.03.05a | Nawierzchnia z betonu asfaltowego. Warstwa ścieralna wg WT-1 i WT-2
24 |  | Wykonanie warstwy ścieralnej z mieszanki mineralno - asfaltowej (beton asfaltowy AC 8 S) o grubości po zagęszczeniu 4 cm - jezdnia i mijanki | m² | 18091.62
18091.62
25 |  | Wykonanie warstwy ścieralnej z mieszanki mineralno - asfaltowej (beton asfaltowy AC 8 S) o grubości po zagęszczeniu 4 cm - zjazdy | m² | 1525.4
1526.4
8 | D-06.00.00 | ROBOTY WYKOŃCZENIOWE
8.1 | D-06.03.01a | Pobocze utwardzone kruszywem łamanym
26 |  | Uzupełnienie poboczy kruszywem łamanych stabilizowanym mechanicznie -12 cm grubość warstwy po zagęszczeniu | m² | 5250
5250
CHODNIKI, ZJAZDY I ZATOKI AUTOBUSOWE
9 | D-04.00.00 | PODBUDOWY
9.1 | D-04.01.01 | Koryto wraz z profilowaniem i zagęszczaniem podłoża
27 |  | Mechaniczne wykonanie koryta pod zatoki autobusowe w gruncie kat. I-IV głębokości 79 cm z transportem urobku samochodami samowyładowczymi | m² | 224.61
225.61
28 |  | Mechaniczne wykonanie koryta pod zjazdy z kostki brukowej betonowej w gruncie kat. I-IV głębokości 48 cm z transportem urobku samochodami samowyładowczymi | m² | 52.93
53.93
29 |  | Mechaniczne wykonanie koryta pod chodnik w gruncie kat. I-IV głębokości 32 cm z transportem urobku samochodami samowyładowczymi | m² | 291.17
292.17
9.2 | D-04.02.01 | Warstwy odsączające i odcinające
30 |  | Mechaniczne wykonanie warstwy odsączającej pod zatoki autobusowe o grubości po zagęszczeniu 25 cm | m² | 224.61
225.61
31 |  | Mechaniczne wykonanie warstwy odsączającej pod zjazdy bitumiczne o grubości po zagęszczeniu 20 cm | m² | 52.93
53.93
32 |  | Mechaniczne wykonanie warstwy odsączającej pod chodnik o grubości po zagęszczeniu 10 cm | m² | 291.17
292.17
9.3 | D-04.02.02 | Warstwa mrozoochronna
33 |  | Mechaniczne wykonanie warstwy mrozoochronnej pod zatoki autobusowe o grubości po zagęszczeniu 20 cm | m² | 224.61
225.61
9.4 | D-04.04.02b | Podbudowa zasadnicza z mieszanki kruszywa niezwiązanego
34 |  | Podbudowa z kruszywa łamanego stabilizowanego mechanicznie pod zatoki autobusowe o grubości po zagęszczeniu 22 cm | m² | 224.61
225.61
35 |  | Podbudowa z kruszywa łamanego stabilizowanego mechanicznie pod zjazdy z kostki brukowej betonowej o grubości po zagęszczeniu 20 cm | m² | 52.93
53.93
36 |  | Podbudowa z kruszywa łamanego stabilizowanego mechanicznie pod chodnik o grubości po zagęszczeniu 10 cm | m² | 291.17
292.17
10 | D-08.00.00 | ELEMENTY ULIC
10.1 | D-08.01.01b | Ustawienie krawężników betonowych
37 |  | Ustawianie krawężników wtopionych o wymiarach 12x25 cm, na podsypce cementowo - piaskowej z wykonanie ławy betonowej zwykłej | m | 184.75
184.75
38 |  | Ustawianie krawężników wystających o wymiarach 15x30 cm, na podsypce cementowo - piaskowej z wykonanie ławy betonowej z oporem | m | 105.2
105.2
10.2 | D-08.03.01 | Betonowe obrzeża chodnikowe
39 |  | Ustawienie obrzeży betonowych o wymiarach 30x8 cm na podsypce piaskowej, spoiny wypełnione piaskiem | m | 173.77
173.77
11 | D-05.00.00 | NAWIERZCHNIE
11.1 | D-05.03.23a | Nawierzchnia z betonowej kostki brukowej dla dróg i ulic lokalnych oraz placów i chodników
40 |  | Wykonanie nawierzchni zatok autobusowych z kostki brukowej betonowej o grubości 8 cm na podsypce cem- piaskowej, spoiny wypełnione piaskiem | m² | 224.61
225.61
41 |  | Wykonanie nawierzchni zjazdów z kostki brukowej betonowej o grubości 8 cm na podsypce cem- piaskowej, spoiny wypełnione piaskiem | m² | 52.93
53.93
42 |  | Wykonanie nawierzchni chodników z kostki brukowej betonowej o grubości 8 cm na podsypce cem- piaskowej, spoiny wypełnione piaskiem | m² | 291.17
292.17