## Przedmiar
Przedmiar robót
Przebudowa DP 1400N na odcinku Kosy - Maszewy o długości 4,05 km
| Numer Specyfikacji | Opis robót | Jedn. | Poszcz.
1 | 2 | 3 | 4 | 5
1 | D-06.00.00 | ROBOTY WYKOŃCZENIOWE
1.1 | D-06.03.01 | Ścinanie i uzupełnianie poboczy
1 |  | Ścinanie zawyżonego pobocza wraz z obróbką przy pniach drzew - średnia grubość ścinania 10 cm | m² | 16216
2 | D-01.00.00 | ROBOTY PRZYGOTOWAWCZE
2.1 | D-01.01.01a | Odtworzenie trasy i punktów wysokościowych oraz sporządzenie inwentaryzacji powykonawczej drogi
2 |  | Odtworzenie trasy i punktów wysokościowych przy liniowych robotach ziemnych - trasa w terenie równinnym wraz z wykonaniem mapy powykonawczej | km | 4.054
2.2 | D-01.01.01b | Wyniesienie i stabilizacja granic pasa drogowego
3 |  | Stabilizacja granic pasa drogowego za pomocą świadków granicznych z napisem PAS DROGOWY | kpl | 1
| D-01.02.01 | Usunięcie drzew i krzaków
|  | Usunięcie zakrzaczeń z pasa drogowego | m² | 32432
2.3 | D-01.02.04 | Rozbiórka elementów dróg, ogrodzeń i przepustów
4 |  | Mechaniczne rozebranie nawierzchni z mieszanek mineralno-bitumicznych o gr. 4cm | m² | 18243
|  | Rozbiórka przepustów rurowych - rury betonowe o świetle 60 cm pod koroną drogi wraz z rozbiórką warstw konstrukcyjnych nawierzchni i wywiezieniem materiałów rozbiórkowych na odległość do 5 km | m | 120
|  | Rozbiórka przepustów rurowych - rury betonowe o świetle 40 cm pod zjazdami wraz z rozbiórką warstw konstrukcyjnych nawierzchni i wywiezieniem materiałów rozbiórkowych na odległość do 5 km | m | 24
8 |  | Montaż rur osłonowych dwudzielnych typu AROT | m | 104.5
3 | D-02.00.00 | ROBOTY ZIEMNE
3.1 | D-02.01.01 | Wykonanie wykopów w gruntach nieskalistych
9 |  | Wykonanie koryta od km 1+000 do km 1+350; od km 2+100 do km 2+750 i od km 3+550 do km 3+800 na całej szerokości jezdni i pobocza o głębokości 63 cm z transportem urobku samochodami samowyładowczymi na odległość do 5 km | m² | 9375
|  | Wykonanie koryta od km 0+000 do km 1+000; od km 1+350 do km 2+100; od km 2+750 do km 3+550 i od km 3+800 do km 4+005 na poszerzeniu o głębokości 25 cm z transportem urobku samochodami samowyładowczymi na odległość do 5 km | m² | 8265
10 |  | Wykonanie koryta na zjazdach bitumicznych o głębokości 28 cm z transportem urobku samochodami samowyładowczymi na odległość do 5 km | m² | 1546.43
3.1 | D-02.03.01 | Wykonanie nasypów
|  | Wykonanie nasypów | m3 | 5000
4 | D-03.00.00 | ODWODNIENIE KORPUSU DROGOWEGO
13 | D-03.01.02 | Przepusty stalowe z blachy falistej
14 |  | Wykonanie 1 szt. przepustu pod koroną drogi z rury stalowej falistej o śr.150 cm na ławie z kruszywa naturalnego gr 20 cm wraz z obrukowaniem wlotu i wylotu wraz z obsypką przepustu, warstwę odsączającą z kruszywa naturalnego o grubości zależnej od posadowienia przepustu do wysokości istniejącej niwelety drogi po rozbiórce istniejącej nawierzchni bitumicznej | m | 20
4.1 | D-03.01.03a | Przepusty z rur polietylenowych HDPE spiralnie karbowanych
11 |  | Wykonanie 9 szt. przepustów pod koroną drogi z rur polietylenowych spiralnie karbowanych o śr. 80 cm na ławie z kruszywa naturalnego gr 10 cm wraz z obrukowaniem wlotu i wylotu (lub wykonaniem ścianek prefabrykowanych) wraz z obsypką przepustu, warstwę odsączającą z kruszywa naturalnego o grubości zależnej od posadowienia przepustu do wysokości istniejącej niwelety drogi po rozbiórce istniejącej nawierzchni bitumicznej | m | 162
5 | D-06.00.00 | ROBOTY WYKOŃCZENIOWE
5.1 | D-06.02.01a | Przepust z rur polietylenowych spiralnie karbowanych pod zjazdem
13 |  | Wykonanie przepustów pod zjazdami i zatokami autobusowymi z rur polietylenowych spiralnie karbowanych o śr. 40 cm na ławie z kruszywa naturalnego gr 10 cm wraz z obrukowaniem wlotu i wylotu (lub wykonaniem ścianek prefabrykowanych) wraz z obsypką przepustu, warstwę odsączającą z kruszywa naturalnego o grubości zależnej od posadowienia przepustu do wysokości korytowania | m | 631
5.1 | D-06.04.01 | Rowy
15 |  | Odnowa i oczyszczenie rowów przydrożnych z namułu o grub. do 50 cm z wyprofilowaniem skarp rowu | m | 8010
6 | D-04.00.00 | PODBUDOWY
6.1 | D-04.02.01 | Warstwy odsączające i odcinające
16 |  | Mechaniczne wykonanie warstwy odsączającej na całej szerokości jezdni i pobocza od km 1+000 do km 1+350; od km 2+100 do km 2+750 i od km 3+550 do km 3+800 o grubości po zagęszczeniu 25 cm | m² | 9375
|  | Mechaniczne wykonanie warstwy odsączającej od km 0+000 do km 1+000; od km 1+350 do km 2+100; od km 2+750 do km 3+550 i od km 3+800 do km 4+005 na poszerzeniu o grubości po zagęszczeniu 25 cm | m² | 8265
6.2 | D-04.04.02 | Podbudowa z kruszywa stabilizowanego mechanicznie
17 |  | Podbudowa pomocnicza z mieszanki kruszyw łamanych C 50/30 stabilizowanych mechanicznie na całej szerokości jezdni i pobocza od km 1+000 do km 1+350; od km 2+100 do km 2+750 i od km 3+550 do km 3+800 o grubości po zagęszczeniu 22 cm | m² | 9375
18 |  | Podbudowa z mieszanki kruszywa łamanego stabilizowanego mechanicznie o grubości po zagęszczeniu 20 cm - zjazdy bitumiczne | m² | 1546.43
6.3 | D-04.08.05 | Wyrównanie podbudowy kruszywem łamanym stabilizowanym mechanicznie
22 |  | Wyrównanie istniejącej jezdni i pobocza mieszanką kruszyw łamanych C 50/30 stabilizowanych mechanicznie od km 0+000 do km 1+000; od km 1+350 do km 2+100; od km 2+750 do km 3+550 i od km 3+800 do km 4+005 - średnia grubość warstwy po zagęszczeniu 22 cm | m3 | 4545.75
| D-04.07.01a | Podbudowa z betonu asfaltowego wg WT-1 i WT-2
|  | Podbudowa zasadnicza z betonu asfaltowego AC 16P o grubości po zagęszczeniu 7 cm | m² | 22748.4
7.2 | D-04.03.01a | Połączenia międzywarstwowe nawierzchni drogowej emulsją asfaltową
21 |  | Mechaniczne oczyszczenie istniejącej nawierzchni (jezdnia i zjazdy) | m² | 22748.4
22 |  | Skropienie emulsją asfaltową nawierzchni bitumicznej (jezdnia i zjazdy) | m² | 22748.4
7 | D-05.00.00 | NAWIERZCHNIE
7.1 | D-05.03.05b | Nawierzchnia z betonu asfaltowego. Warstwa wiążąca i wyrównawcza wg WT-1 i WT-2
19 |  | Wykonanie warstwy wiążącej z betonu asfaltowego AC 16 W o grubości po zagęszczeniu 5 cm - jezdnia | m² | 22347.9
20 |  | Wykonanie warstwy wiążącej z betonu asfaltowego AC 16 W o grubości po zagęszczeniu 4 cm - zjazdy | m² | 1546.43
7.2 | D-04.03.01a | Połączenia międzywarstwowe nawierzchni drogowej emulsją asfaltową
21 |  | Mechaniczne oczyszczenie istniejącej nawierzchni (jezdnia i zjazdy) | m² | 22347.9
22 |  | Skropienie emulsją asfaltową nawierzchni bitumicznej (jezdnia i zjazdy) | m² | 22347.9
7.3 | D-05.03.05a | Nawierzchnia z betonu asfaltowego. Warstwa ścieralna wg WT-1 i WT-2
23 |  | Wykonanie warstwy ścieralnej z mieszanki mineralno - asfaltowej (beton asfaltowy AC 8 S) o grubości po zagęszczeniu 4 cm - kategoria ruchu KR3 (jezdnia i zjazdy) | m² | 23573.93
8 | D-06.00.00 | ROBOTY WYKOŃCZENIOWE
8.1 | D-06.03.01a | Ścinanie i uzupełnianie poboczy
24 |  | Uzupełnienie poboczy kruszywem łamanych stabilizowanym mechanicznie -16 cm grubość warstwy po zagęszczeniu | m² | 8598.91
CHODNIKI; ZJAZDY Z KOSTKI BRUKOWEJ BETONOWEJ; ZATOKI AUTOBUSOWE
9 | D-04.00.00 | PODBUDOWY
9.1 | D-04.01.01 | Koryto wraz z profilowaniem i zagęszczaniem podłoża
25 |  | Mechaniczne wykonanie koryta pod zjazdy z kostki brukowej betonowej w gruncie kat. I-IV głębokości 33 cm | m² | 119.48
|  | Mechaniczne wykonanie koryta pod zatoki autobusowe z kostki brukowej betonowej w gruncie kat. I-IV głębokości 63 cm | m² | 332.16
26 |  | Mechaniczne wykonanie koryta pod chodnik i perony w gruncie kat. I-IV głębokości 27 cm | m² | 474.89
6.1 | D-04.02.01 | Warstwy odsączające i odcinające
16 |  | Mechaniczne wykonanie warstwy odsączającej pod zatoki autobusowe o grubości po zagęszczeniu 25 cm | m² | 332.16
9.2 | D-04.04.02 | Podbudowa z kruszywa stabilizowanego mechanicznie
27 |  | Podbudowa z mieszanki kruszywa łamanego stabilizowanego mechanicznie o grubości po zagęszczeniu 20 cm - zjazdy z kostki brukowej betonowej | m² | 119.48
|  | Podbudowa z mieszanki kruszywa łamanego stabilizowanego mechanicznie o grubości po zagęszczeniu 25 cm - zatoki autobusowe | m² | 332.16
28 |  | Podbudowa z mieszanki kruszywa łamanego stabilizowanego mechanicznie o grubości po zagęszczeniu 15 cm - chodnik i perony | m² | 474.89
10 | D-08.00.00 | ELEMENTY ULIC
10.1 | D-08.01.01b | Ustawienie krawężników betonowych
29 |  | Ustawianie krawężników wtopionych o wymiarach 12x25 cm, na podsypce cementowo - piaskowej z wykonanie ławy betonowej zwykłej | m | 414.69
30 |  | Ustawianie krawężników wystających o wymiarach 15x30 cm, na podsypce cementowo - piaskowej z wykonanie ławy betonowej z oporem | m | 388.53
10.2 | D-08.03.01 | Betonowe obrzeża chodnikowe
31 |  | Ustawienie obrzeży betonowych o wymiarach 30x8 cm na podsypce piaskowej, spoiny wypełnione piaskiem | m | 449.48
10.2 | D-08.05.06a | Ściek uliczny z betonowej kostki brukowej
31 |  | Wykonanie ścieku przykrawęznikowego z kostki brukowej betonowej wraz z płytą ściekową betonową typ korytkowy | m | 121.19
11 | D-05.00.00 | NAWIERZCHNIE
11.1 | D-05.03.23a | Nawierzchnia z betonowej kostki brukowej dla dróg i ulic lokalnych oraz placów i chodników
32 |  | Wykonanie nawierzchni zjazdów z kostki brukowej betonowej o grubości 8 cm na podsypce cem- piaskowej, spoiny wypełnione piaskiem | m² | 119.48
|  | Wykonanie nawierzchni zatok autobusowych z kostki brukowej betonowej o grubości 8 cm na podsypce cem- piaskowej, spoiny wypełnione piaskiem | m² | 332.16
33 |  | Wykonanie nawierzchni chodników i peronów z kostki brukowej betonowej o grubości 8 cm na podsypce cem- piaskowej, spoiny wypełnione piaskiem | m² | 474.89
12 | D-07.00.00 | URZADZENIA BEZPIECZEŃSTWA RUCHU
12.1 | D-07.01.01 | Oznakowanie poziome
44 |  | Wykonanie oznakowania poziomego grubowarstwowego chemoutwardzalnego strukturalnego wg. projektu organizacji ruchu | m² | 648.2
12.3 | D-07.06.02 | Urządzenia zabezpieczające ruch pieszych
48 |  | Urządzenia bezpieczeństwa ruchu, bariery typu olsztyńskiego | m | 114