## PRZEDMIAR
Przedmiar robót
Przebudowa drogi powiatowej nr 1581N w km 4+109 - 5+328 w msc Lwowiec
| Numer Specyfikacji | Opis robót | Jedn. | Poszcz.
1 | 2 | 3 | 4 | 5
1 | D-01.00.00 | ROBOTY PRZYGOTOWAWCZE
1.1 | D-01.01.01a | Odtworzenie trasy i punktów wysokościowych oraz sporządzenie inwentaryzacji powykonawczej drogi
1 |  | Odtworzenie trasy i punktów wysokościowych przy liniowych robotach ziemnych - trasa w terenie równinnym wraz z wykonaniem mapy powykonawczej | km | 1.209
1.2 | D-01.02.01 | Usunięcie drzew i krzaków
2 |  | Usunięcie zakrzaczeń z pasa drogowego | m² | 1000
1.3 | D-01.02.04 | Rozbiórka elementów dróg, ogrodzeń i przepustów
3 |  | Mechaniczne rozebranie nawierzchni z mieszanek mineralno-bitumicznych poprzez frezowanie o gr. 4cm | m² | 4958
4 |  | Rozbiórka przepustów rurowych - rury betonowe o świetle 40 cm pod koroną drogi wraz z rozbiórką warstw konstrukcyjnych nawierzchni i wywiezieniem materiałów rozbiórkowych na odległość do 5 km | m | 75
5 |  | Rozbiórka przepustów rurowych - rury betonowe o świetle 60 cm pod zjazdami wraz z rozbiórką warstw konstrukcyjnych nawierzchni i wywiezieniem materiałów rozbiórkowych na odległość do 5 km | m | 20
6 |  | Rozbiórka zjazdu z kostki brukowej betonowej wraz z podbudową (złozenie kostki na paletach) | m² | 45
7 |  | Rozbiórka krawężnika betonowego wraz ława betonową | m | 24
8 |  | Rozbiórka nawierzchni betonowej (kładki) | m2 | 10
2 | D-02.00.00 | ROBOTY ZIEMNE
2.1 | D-02.01.01 | Wykonanie wykopów w gruntach nieskalistych
9 |  | Wykonanie wykopów (profilowanie rowów) z transportem urobku samochodami samowyładowczymi na odległość do 5 km | m3 | 1364
2.2 | D-02.03.01 | Wykonanie nasypów
10 |  | Wykonanie nasypów | m3 | 1670
3 | D-03.00.00 | ODWODNIENIE KORPUSU DROGOWEGO
3.1 | D-03.01.03a | Przepusty z rur polietylenowych HDPE spiralnie karbowanych
11 |  | Wykonanie 3 szt. przepustów pod koroną drogi z rur polietylenowych spiralnie karbowanych o śr. 60 cm na ławie z kruszywa naturalnego gr 10 cm wraz z obrukowaniem wlotu i wylotu (lub wykonaniem ścianek prefabrykowanych) na całej długości skarpy wraz z obsypką przepustu, warstwę odsączającą z kruszywa naturalnego o grubości zależnej od posadowienia przepustu do wysokości istniejącej niwelety drogi po rozbiórce istniejącej nawierzchni bitumicznej | m | 30
4 | D-04.00.00 | PODBUDOWY
4.1 | D-04.01.01 | Korytowanie wraz z profilowaniem i zagęszczeniem podłoża
12 |  | Wykonanie koryta dodatkowego od km 0+320 do km 1+219 na poszerzeniu o głębokości 15 cm z transportem urobku samochodami samowyładowczymi na odległość do 5 km | m² | 2380
13 |  | Wykonanie koryta na zjazdach bitumicznych o głębokości 30 cm z transportem urobku samochodami samowyładowczymi na odległość do 5 km | m² | 844.16
4.2 | D-04.02.01 | Warstwy odsączające i odcinające
14 |  | Mechaniczne wykonanie warstwy odsączającej z pospółki na całej szerokości jezdni od km 0+000 do km 0+320 o grubości po zagęszczeniu 15 cm | m² | 1945.6
15 |  | Mechaniczne wykonanie warstwy odsączającej z pospółki na całej szerokości jezdni od km 0+320 do km 1+219 o grubości po zagęszczeniu 15 cm | m² | 2380
4.3 | D-04.04.02 | Podbudowa z kruszywa stabilizowanego mechanicznie
16 |  | Podbudowa zasadnicza z mieszanki kruszyw łamanych C 50/30 stabilizowanych mechanicznie na całej szerokości jezdni o grubości po zagęszczeniu 22 cm (jezdnia i zjazdy) | m² | 8337.18
17 |  | Mechaniczne oczyszczenie istniejącej nawierzchni (jezdnia i zjazdy) | m² | 8337.18
18 |  | Skropienie emulsją asfaltową nawierzchni bitumicznej (jezdnia i zjazdy) | m² | 8337.18
5 | D-05.00.00 | NAWIERZCHNIE
5.1 | D-05.03.05b | Nawierzchnia z betonu asfaltowego. Warstwa wiążąca i wyrównawcza wg WT-1 i WT-2
19 |  | Wykonanie warstwy wiążącej z betonu asfaltowego AC 25 W o grubości po zagęszczeniu 8 cm - jezdnia | m² | 6932.28
20 |  | Wykonanie warstwy wiążącej z betonu asfaltowego AC 25 W o grubości po zagęszczeniu 4 cm - zjazdy | m² | 774.24
5.2 | D-04.03.01a | Połączenia międzywarstwowe nawierzchni drogowej emulsją asfaltową
21 |  | Mechaniczne oczyszczenie istniejącej nawierzchni (jezdnia i zjazdy) | m² | 6932.28
22 |  | Skropienie emulsją asfaltową nawierzchni bitumicznej (jezdnia i zjazdy) | m² | 774.24
5.3 | D-05.03.05a | Nawierzchnia z betonu asfaltowego. Warstwa ścieralna wg WT-1 i WT-2
23 |  | Wykonanie warstwy ścieralnej z betonu asfaltowego AC 11 S o grubości po zagęszczeniu 4 cm - kategoria ruchu KR2 (jezdnia i zjazdy) | m² | 7542
5.4 | D-05.03.23a | Nawierzchnia z betonowej kostki brukowej dla dróg i ulic lokalnych oraz placów i chodników
24 |  | Wykonanie nawierzchni kładek przejściowych z kostki brukowej betonowej o grubości 6 cm na podsypce cem- piaskowej, spoiny wypełnione piaskiem | m² | 22
25 |  | Wykonanie podbudowy dla kładek przejściowych z mieszanki kruszyw łamanych C 50/30 o grubości po zageszczeniu 15 cm | m² | 22
6 | D-06.00.00 | ROBOTY WYKOŃCZENIOWE
6.1 | D-06.02.01a | Przepust z rur polietylenowych spiralnie karbowanych pod zjazdem
26 |  | Wykonanie przepustów pod zjazdami z rur polietylenowych spiralnie karbowanych o śr. 40 cm na ławie z kruszywa naturalnego gr 10 cm wraz z obrukowaniem wlotu i wylotu (lub wykonaniem ścianek prefabrykowanych) na całej długości skarpy wraz z obsypką przepustu, warstwę odsączającą z kruszywa naturalnego o grubości zależnej od posadowienia przepustu do wysokości korytowania | m | 191
6.2 | D-06.03.01a | Uzupełnianie poboczy
27 |  | Uzupełnianie poboczy kruszywem łamanym stabilizowanym mechanicznie gr. 10cm | m² | 2180
7 | D-08.00.00 | ELEMENTY ULIC
7.1 | D-08.03.01 | Betonowe obrzeża chodnikowe
28 |  | Ustawienie obrzeży betonowych o wymiarach 30x8 cm na podsypce piaskowej, spoiny wypełnione piaskiem | m | 22