## Przedmiar robót
Przebudowa drogi powiatowej nr 1354N Glądy - Pieszkowo - Tolko od km 14+942 (skrzyżowanie z DP 1541N) do km 19+260 (skrzyżowanie z DW 512)
Numer | Kod CPV | Nr spec. | Podstawa | Opis | Jedn. | Ilość | Krotn. | Obliczenia
1 | 45111200-0 45111300-1 | D-01.00.00 | Element | Roboty przygotowawcze i rozbiórkowe
1.1 |  | D-01.01.00 | KNRW 201/113/4 | Roboty pomiarowe przy liniowych robotach ziemnych, trasa dróg w terenie pagórkowatym | km | 4.318 | 1
1.2 |  | D-01.02.00 | CJ 11/2006/4 | Mechaniczne frezowanie nawierzchni asfaltowej na zimno z odwiezieniem ścinki na plac składowania na odległość do 20 km, głębokość frezowania 4 cm | m2 | 632 | 1 | jezdnia z betonu asfaltowego hm 14+943-15+116 (istn.) : 632=632,000000
1.3 |  | D-01.02.00 | KNNRS 6/802/6 | Rozebranie nawierzchni, nawierzchnia z betonu, kostki lub kamienia grubość do 15·cm, mechanicznie | m2 | 915.38 | 1
1.4 |  | D-01.02.00 | KSNR 6/801/2 | Rozebranie podbudowy, z kruszywa, grubość 15·cm, mechanicznie | m2 | 1547.38 | 1 | 915,380+632=1 547,380000
1.5 |  | D-01.02.00 | KSNR 6/806/1 | Rozebranie krawężników betonowych i kamiennych, krawężniki betonowe na podsypce piaskowej | m | 650 | 1
1.6 |  | D-01.02.00 | KSNR 6/806/7 | Obrzeża trawnikowe 6x20·cm na podsypce piaskowej - rozebranie | m | 650 | 1
1.7 |  | D-02.01.00 | KNR 401/108/11 | Wywóz gruzu spryzmowanego samochodami samowyładowczymi do 1·km, wraz z utylizacją | m3 | 354.326 | 1 | (915,380+632)*0,2+650*0,3*0,15+650*0,3*0,08=354,326000
1.8 |  | D-02.01.00 | KNR 401/108/12 | Wywóz gruzu spryzmowanego samochodami samowyładowczymi na każdy następny 1·km | m3 | 354.326 | 4 | (915,380+632)*0,2+650*0,3*0,15+650*0,3*0,08=354,326000
1.9 |  | E-01.02.01 | KNNR 5/705/1 | Ułożenie rur osłonowych APS110 | m | 140 | 1
2 | 45111291-4 | D-02.00.00 | Element | Roboty ziemne
2.1 |  | D-02.01.00 | KNR 201/216/2 | Wykopy oraz przekopy wykonywane koparkami przedsiębiernymi na odkład, koparka 0,60·m3, grunt kategorii III | m3 | 295.454 | 1 | poszerzenie hm 18+287-19+261 : 523,39*1,167*0,26=158,806994 zjazdy/zatoki z kostki betonowej : 650,700*0,21=136,647000
2.2 |  | D-02.01.00 | KNR 401/108/5 | Wywóz samochodami samowyładowczymi do 1·km, grunt kategorii I-II, wraz z utylizacją | m3 | 295.454 | 1 | poszerzenie hm 18+287-19+261 : 523,39*1,167*0,26=158,806994 zjazdy/zatoki z kostki betonowej : 650,700*0,21=136,647000
2.3 |  | D-02.01.00 | KNR 401/108/8 | Wywóz samochodami samowyładowczymi, ziemia, dodatek za każdy następny 1·km | m3 | 295.454 | 4 | poszerzenie hm 18+287-19+261 : 523,39*1,167*0,26=158,806994 zjazdy/zatoki z kostki betonowej : 650,700*0,21=136,647000
2.4 |  | D-02.02.00 | Kalkulacja indywidualna | Formowanie i zagęszczenie nasypów (z piasku lub żwiru) | m3 | 1093.901 | 1 | jezdnia z betonu asfaltowego hm 14+943-15+116 : (773,91*1,204)*0,2=186,357528 pobocze : 7562,86*0,75*0,16=907,543200
2.5 |  | D-04.01.00 | KNR 231/103/4 | Profilowanie i zagęszczanie podłoża pod warstwy konstrukcyjne nawierzchni, mechanicznie, grunt kategorii I-IV | m2 | 12441.799 | 1 | jezdnia z betonu asfaltowego hm 14+943-15+116 : 773,91*1,204=931,787640 poszerzenie jezdni z betonu asfaltowego hm 15+116-18+287 : 1494,12*1,204=1 798,920480 poszerzenie hm 18+287-19+261 : 523,39*1,167=610,796130 zjazdy z betonu asfaltowego : 1422,52*1,135=1 614,560200 zjazdy/zatoki z kostki betonowej : 650,700=650,700000 chodniki : 1162,890=1 162,890000 pobocze : 7562,86*0,75=5 672,145000
2.6 |  | D-06.04.01 | Kalkulacja indywidualna | Usunięcie osadów w obszarze stawu, grubość namułu 40·cm | m2 | 4000 | 1
2.7 |  | D-06.04.01 | KNR 231/1403/6 | Oczyszczanie rowu z namułu, z wyprofilowaniem skarp, grubość namułu 30·cm | m | 5325.75 | 1
2.8 |  | D-03.01.03 | KNR 231/1404/4 | Oczyszczanie przepustów z namułu, przepusty do Fi·1,0·m | m | 115.6 | 1
3 | 45233142-6 | D-04.00.00 | Element | Podbudowy
3.1 |  | D-04.03.01 | KNNRS 6/113/6 | Podbudowy z kruszyw łamanych, warstwa górna, po zagęszczeniu 15·cm (pobocze) (grubość docelowa 20 cm) | m2 | 5672.145 | 1.334 | 7562,86*0,75=5 672,145000
3.2 |  | D-04.03.01 | KNNRS 6/113/2 | Podbudowy z kruszyw łamanych, warstwa dolna, po zagęszczeniu 20·cm | m2 | 24340.186 | 1 | jezdnia z betonu asfaltowego hm 14+943-15+116 : 773,91*1,167=903,152970 jezdnia z betonu asfaltowego hm 15+116-18+287 : 17618,66*1,167=20 560,976220 poszerzenie hm 18+287-19+261 : 523,39*1,167=610,796130 zjazdy z betonu asfaltowego : 1422,52*1,135=1 614,560200 zjazdy/zatoki z kostki betonowej : 650,700=650,700000
3.3 |  | D-04.03.01 | KNNRS 6/113/1 | Podbudowy z kruszyw łamanych, warstwa dolna, po zagęszczeniu 15·cm | m2 | 1162.89 | 1 | chodniki : 1162,890=1 162,890000
3.4 |  | D-04.04.01 | KNNR 6/111/2 (1) | Podbudowy z gruntu stabilizowanego, cementem C3/4<6,0 MPa, warstwa po zagęszczeniu 15·cm (grubość docelowa 30 cm) | m2 | 3360.87 | 2
3.5 |  | D-04.04.01 | KNNR 6/111/2 (1) | Podbudowy z gruntu stabilizowanego, cementem C3/4<6,0 MPa, warstwa po zagęszczeniu 15·cm | m2 | 2265.26 | 1 | zjazdy z betonu asfaltowego : 1422,52*1,135=1 614,560200 zjazdy/zatoki z kostki betonowej : 650,700=650,700000
3.6 |  | D-02.03.01C | KNR 911/101/3 (1) | Wzmacnianie podłoża gruntowego geosiatkami i geowłókninami, na gruntach o niskiej nośności, sposobem mechanicznym, georuszt | m2 | 931.788 | 1 | jezdnia z betonu asfaltowego hm 14+943-15+116 : 773,91*1,204=931,787640
3.7 |  | D-02.03.01C | KNR 911/103/1 (1) | Wzmacnianie konstrukcji na połączeniu z nawierzchnią bitumiczną istniejącą, pasmo geosyntetyku szerokości min. 2m o wytrzymałości na rozciąganie min. 100kN/m | m2 | 33 | 1
4 | 45233142-6 | D-05.00.00 | Element | Nawierzchnie
4.1 |  | D-05.02.00 | KNNR 6/302/1 | Nawierzchnie z kostki kamiennej na podsypce cementowo - piaskowej, kostka rzędowa, wysokość 14·cm | m2 | 15 | 1
4.2 |  | D-05.02.00 | KNNR 6/502/4 (2) | Nawierzchnie z kostki brukowej betonowej, grubość 8·cm, podsypka piaskowa z wypełnieniem spoin piaskiem, kostka kolorowa (parking, zjazdy) | m2 | 650.7 | 1
4.3 |  | D-05.02.00 | KNNR 6/502/2 (2) | Chodniki z kostki brukowej betonowej, grubość 6·cm, podsypka cementowo-piaskowa z wypełnieniem spoin piaskiem, kostka kolorowa | m2 | 1162.89 | 1
4.4 |  | D-04.07.01a | KNNR 6/110/2 (2) | Podbudowy z mieszanek mineralno-bitumicznych, podbudowa asfaltowa, warstwa po zagęszczeniu 6·cm, grysowo-żwirowa (standard II), (podbudowa zasadnicza) samochód 5-10·t (grubość docelowa 7 cm) | m2 | 19220.236 | 1.167 | jezdnia z betonu asfaltowego hm 14+943-15+116 : 773,91*1,045=808,735950 jezdnia z betonu asfaltowego hm 15+116-18+287 : 17618,66*1,045=18 411,499700
4.5 |  | D-04.07.01a | KNNR 6/110/2 (2) | Podbudowy z mieszanek mineralno-bitumicznych, podbudowa asfaltowa, warstwa po zagęszczeniu 6·cm, grysowo-żwirowa (standard II), (podbudowa zasadnicza) samochód 5-10·t | m2 | 546.943 | 1 | poszerzenie hm 18+287-19+261 : (523,39)*1,045=546,942550
4.6 |  | D-05.03.05B | KNNR 6/308/3 (4) | Nawierzchnie z mieszanek mineralno-bitumicznych (warstwa wiążąca), mieszanka asfaltowa, grubość po zagęszczeniu 6·cm, masa grysowo-żwirowa, samochód 5-10·t (grubość docelowa 8 cm) | m2 | 1465.196 | 1.334 | zjazdy z betonu asfaltowego : 1422,52*1,03=1 465,195600
4.7 |  | D-05.03.19 D-05.03.26D | KNR 911/101/3 (1) | Wzmacnianie podłoża gruntowego, na gruntach o niskiej nośności, sposobem mechanicznym, siatka stalowa + slurry seal gr. 1 cm | m2 | 5746.104 | 1 | jezdnia z betonu asfaltowego hm 18+287-19+261 : 5039,15*1,033=5 205,441950 poszerzenie hm 18+287-19+261 : 523,39*1,033=540,661870
4.8 |  | D-05.03.05B | KNNR 6/308/2 (4) | Nawierzchnie z mieszanek mineralno-bitumicznych (warstwa wiążąca), mieszanka asfaltowa, grubość po zagęszczeniu 5·cm, masa grysowo-żwirowa, samochód 5-10·t | m2 | 24530.033 | 1 | jezdnia z betonu asfaltowego hm 14+943-15+116 : 773,91*1,024=792,483840 jezdnia z betonu asfaltowego hm 15+116-18+287 : 17618,66*1,024=18 041,507840 jezdnia z betonu asfaltowego hm 18+287-19+261 : 5039,15*1,024=5 160,089600 poszerzenie hm 18+287-19+261 : 523,39*1,024=535,951360
4.9 |  | D-05.03.05A | KNNR 6/309/2 (2) | Nawierzchnie z mieszanek mineralno-bitumicznych (warstwa ścieralna), mieszanka asfaltowa, grubość po zagęszczeniu 4·cm, masa grysowa, samochód 5-10·t | m2 | 25555.273 | 1 | jezdnia z betonu asfaltowego hm 14+943-15+116 : 773,91*1,007=779,327370 jezdnia z betonu asfaltowego hm 15+116-18+287 : 17618,66*1,007=17 741,990620 jezdnia z betonu asfaltowego hm 18+287-19+261 : 5039,15*1,007=5 074,424050 poszerzenie hm 18+287-19+261 : 523,39*1,007=527,053730 zjazdy z betonu asfaltowego : 1422,52*1,007=1 432,477640
4.10 |  | D-04.02.00 | KNNR 6/1005/7 | Skropienie nawierzchni emulsją asfaltową | m2 | 71360.4 | 1 | jezdnia z betonu asfaltowego hm 14+943-15+116 : 773,91*1,024*3=2 377,451520 jezdnia z betonu asfaltowego hm 15+116-18+287 : 17618,66*1,024*3=54 124,523520 jezdnia z betonu asfaltowego hm 18+287-19+261 : 5039,15*1,024*2=10 320,179200 poszerzenie : 523,39*1,024*3=1 607,854080 zjazdy z betonu asfaltowego : 1422,52*1,030*2=2 930,391200
4.11 |  | D-04.02.00 | KNNR 6/1005/6 | Oczyszczenie nawierzchni drogowych, mechanicznie, nawierzchnia z bitumu | m2 | 71360.4 | 1 | jezdnia z betonu asfaltowego hm 14+943-15+116 : 773,91*1,024*3=2 377,451520 jezdnia z betonu asfaltowego hm 15+116-18+287 : 17618,66*1,024*3=54 124,523520 jezdnia z betonu asfaltowego hm 18+287-19+261 : 5039,15*1,024*2=10 320,179200 poszerzenie : 523,39*1,024*3=1 607,854080 zjazdy z betonu asfaltowego : 1422,52*1,030*2=2 930,391200
4.12 |  | D-05.03.05B | KNNR 6/308/1 (2) | Nawierzchnie z mieszanek mineralno-bitumicznych (uzupełnienie ubytków), mieszanka asfaltowa, grubość po zagęszczeniu 4·cm, masa grysowa, samochód 5-10·t z oczyszczeniem i skropieniem nawierzchni emulsją asfaltową | t | 83.232 | 1 | uzupełnienie ubytków : (850)*1,02*0,04*2,4=83,232000
5 | 45233142-6 | D-08.00.00 | Element | Elementy ulic
5.1 |  | D-08.01.00 | KSNR 6/403/3 | Opornik wraz z wykonaniem ław, betonowe wystające 12x25·cm, ława betonowa, podsypka cementowo-piaskowa | m | 379.45 | 1
5.2 |  | D-08.01.00 | KSNR 6/403/3 | Krawężniki wraz z wykonaniem ław, betonowe wystające 15x30·cm, ława betonowa, podsypka cementowo-piaskowa | m | 459.3 | 1
5.3 |  | D-08.01.00 | KNNR 6/403/3 | Krawężniki najazdowe wraz z wykonaniem ław, betonowe 15x22·cm, ława betonowa, podsypka cementowo-piaskowa | m | 299.8 | 1
5.4 |  | D-08.03.01 | KSNR 6/404/3 | Obrzeża betonowe, 30x8·cm, podsypka piaskowa, wypełnienie spoin piaskiem | m | 616.9 | 1
5.5 |  | D-08.05.01 | KNNRS 1/406/2 (1) | Ułożenie ścieków drogowych, ściek prefabrykowany korytkowy lub trójkątny na podbudowie | m | 44 | 1 | 22*2=44,000000
6 | 45112600-1 | D-01.01.00 | Element | Roboty rozbiórkowe - wycinka istniejących drzew i krzewów
6.1 |  | D-01.01.01 | KNR 201/108/6 | Mechaniczne karczowanie, krzaki i podszycia rzadkie | ha | 0.2 | 1 | 500*2*2/10000=0,200000
6.2 |  | D-01.01.01 | KNR 201/111/1 | Oczyszczenie terenu z pozostałości po wykarczowaniu, drobne gałęzie, korzenie, kora i wrzos ze spaleniem na miejscu | m2 | 2000 | 1 | 500*2*2=2 000,000000
6.3 |  | D-01.01.01 | KNKRB 1/106/3 | Wywożenie dłużyc, karpiny i gałęzi transport na odległ. do 2 km - gałęzi, wraz z utylizacją | m3 | 100 | 1 | 500*2*2*0,05=100,000000
7 | 45233150-5 | D-07.00.00 | Element | Urządzenia bezpieczeństwa ruchu (stała)
7.1 |  | D-07.01.00 | KNNR 6/702/1 (1) | Pionowe znaki drogowe, słupki z rur stalowych, Fi·50·mm | szt | 34 | 1
7.2 |  | D-07.01.00 | KNNR 6/702/4 | Pionowe znaki drogowe, znaki zakazu, nakazu, ostrzegawcze i informacyjne o powierzchni do 0,3·m2 | szt | 44 | 1
7.3 |  | D-07.01.00 | KNNR 6/702/4 | Pionowe znaki drogowe, znaki zakazu, nakazu, ostrzegawcze i informacyjne o powierzchni do 0,3·m2 na tle fluorescencyjnym | szt | 4 | 1
7.4 |  | D-07.02.00 | KNNR 6/705/5 | Oznakowanie poziome jezdni farbą chlorokauczukową, linie na skrzyżowaniach i przejściach dla pieszych, malowanie ręczne | m2 | 10 | 1 | P-10 : 1*20*0,5=10,000000
7.5 |  | D-07.02.00 | KNNR 6/705/2 | Oznakowanie poziome jezdni farbą chlorokauczukową, linie segregacyjne i krawędziowe ciągłe, malowanie mechaniczne | m2 | 14.4 | 1 | P-4 : 60*0,24=14,400000
7.6 |  | D-07.02.00 | KNNR 6/705/8 | Oznakowanie poziome jezdni farbą chlorokauczukową, krawężniki na przystankach, malowanie ręczne | m2 | 11.4 | 1 | P-17 : 1,71/15*25*4=11,400000
7.7 |  | D-07.05.01 | KNNR 6/703/1 | Bariery ochronne stalowe, jednostronne, masa 1 metra barier 24,0·kg (Istn.przepusty) | m | 80 | 1 | 8*5*2=80,000000
7.8 |  | D-07.05.01 | KNNR 6/701/3 | Poręcze ochronne, sztywne z pochwytem i przeciągiem z rur Fi 60 i 38·mm o rozstawie słupków z rur Fi 60·mm co 1,5·m | m | 20 | 1
8 | 45232130-2 | D-03.00.00 | Element | Wymiana rur przepustu
8.1 |  | D-02 .01.00 | KNKRB 1/206/1 (1) | Wykopy oraz przekopy wykonywane na odkład koparkami podsiębiernymi o poj. łyżki 0.25-0.6 m3 głębokość wykopu do 3 m - kat. gruntu I-III | m3 | 381 | 1 | 127*1,5*2=381,000000
8.2 |  | D-02.01.00 | KNR 401/108/5 | Wywóz samochodami samowyładowczymi do 1·km, grunt kategorii I-II | m3 | 150.19 | 1 | 0,3*0,3*3,14*127+0,45*127*2=150,190200
8.3 |  | D-02.01.00 | KNR 401/108/8 | Wywóz samochodami samowyładowczymi, ziemia, dodatek za każdy następny 1·km | m3 | 150.19 | 4 | 0,3*0,3*3,14*127+0,45*127*2=150,190200
8.4 |  | D-03.01.00 | KNKRB 1/311/1 | Zasypywanie wykopów ze skarpami zasypanie wykopu z przerzutem na odl. do 3 m kat. gruntu I-IV | m3 | 230.81 | 1 | 127*2*1,5-127*0,3*0,3*3,14-0,45*2*127=230,809800
8.5 |  | D-03.01.00 | KNNR 4/1411/3 | Podłoża pod kanały i obiekty z materiałów sypkich, grubość 20·cm | m3 | 50.8 | 1 | 127*2*0,2=50,800000
8.6 |  | D-03.01.00 | KNNR 5/706/2 | Nasypanie warstwy piasku na dnie rowu, szerokość do 0,6·m | m | 127 | 1
8.7 |  | D-03.01.00 | KNKRB 6/604/5 | Przepusty rurowe rozebranie przepustów | m | 127 | 1
8.8 |  | D-03.01.00 | KNKRB 6/604/1 | Przepusty rurowe wykonanie przepustów z rur HDPE fi 600 | m | 127 | 1
8.9 |  | D-06.01.00 | KNKRB 1/417/4 | Brukowanie skarp, przekopów i nasypów na podsypce z pospółki lub piasku z zalaniem szczelin zaprawa cementowa | m2 | 160 | 1 | 20*2*2*2=160,000000
8.10 |  | D-00.00.00. | KNKRB 6/1403/4 | Transport elementów sztukowych ciężkich przewóz na odl. 1 km, ładunki materiałów sztukowych 1000-2000 kg | t | 38.1 | 1 | 0,3*127=38,100000
8.11 |  | D-00.00.00. | KNKRB 6/1403/7 (1) | Transport elementów sztukowych ciężkich dodatek za każdy dalszy 1 km po drogach o nawierzchni utwardzonej | t | 38.1 | 4 | 0,3*127=38,100000