## PRZEDMIAR
PRZEDMIAR ROBÓT
Przebudowa DP 1956N Dr. woj.. nr 592 (Kowalewo) - Łędławki w msc Grzęda
Lp | Numer Specyfikacji | Opis robót | Jedn. | Poszcz.
1 | 2 | 3 | 4 | 5
1 | D-01.00.00 | ROBOTY PRZYGOTOWAWCZE
1.1 | D-01.01.01a | Odtworzenie trasy i punktów wysokościowych oraz sporządzenie inwentaryzacji powykonawczej drogi
1 |  | Odtworzenie trasy i punktów wysokościowych przy liniowych robotach ziemnych - trasa w terenie równinnym wraz z wykonaniem mapy powykonawczej [959,52m] | km | 0.959
1.2 | D-01.01.01b | Wyniesienie i stabilizacja granic pasa drogowego
2 |  | Montaż znaków granicznych i świadków pubktu granicznego z napisem PAS DROGOWY na całym odcinku przebudowy | kpl | 1
1.3 | D-01.02.04 | Rozbiórka elementów dróg, ogrodzeń i przepustów
3 |  | Mechaniczne rozebranie nawierzchni z mieszanek mineralno-bitumicznych poprzez frezowanie o gr. 4cm wraz z wywozem na odległość do 10 km (materiał Zamawiajacego) | m² | 5494
4 |  | Rozbiórka przepustów rurowych - rury betonowe o średnicy 40 cm pod zjazdami i koroną drogi wraz z rozbiórką warstw konstrukcyjnych nawierzchni i wywiezieniem materiałów rozbiórkowych na odległość do 5 km | m | 120.5
5 |  | Rozbiórka przepustów rurowych - rury betonowe o średnicy 60 cm pod koroną drogi wraz z rozbiórką warstw konstrukcyjnych nawierzchni i wywiezieniem materiałów rozbiórkowych na odległość do 5 km | m | 10.5
6 |  | Rozbiórka przepustów rurowych - rury betonowe o średnicy 100 cm pod koroną drogi wraz z rozbiórką warstw konstrukcyjnych nawierzchni i wywiezieniem materiałów rozbiórkowych na odległość do 5 km | m | 35
7 |  | Rozbiórka studni kanalizacji deszczowej średnicy 100 cm | szt. | 3
8 |  | Rozbiórka wpustów ulicznych z przykanalikiem | szt. | 3
9 |  | Rozbiórka podbudowy tłuczniowej i brukowej gr. 12 cm | m² | 5494
10 |  | Rozbiórka krawężnika na ławie betownowej | m | 418
11 |  | Rozbiórka obrzeży chodnikowych | m | 360
12 |  | Rozbiórka nawierzchni z trylinki i bruku (zjazdy) | m2 | 422
13 |  | Rozbiórka nawierzchni chodnika z płyt betonowych | m2 | 499
2 | D-03.00.00 | ODWODNIENIE KORPUSU DROGOWEGO
2.1 | D-03.01.03a | Przepusty z rur polietylenowych HDPE spiralnie karbowanych
14 |  | Wykonanie 2 szt. przepustów pod koroną drogi z rur polietylenowych spiralnie karbowanych o śr. 100 cm na ławie z kruszywa naturalnego gr 10 cm z obrukowaniem wlotu i wylotu (lub wykonaniem ścianek prefabrykowanych), wraz z obsypką przepustu, warstwę odsączającą z kruszywa naturalnego o grubości zależnej od posadowienia przepustu do wysokości istniejącej niwelety drogi po rozbiórce istniejącej nawierzchni bitumicznej | m | 35
15 |  | Wykonanie 3 szt. przepustów pod koroną drogi z rur polietylenowych spiralnie karbowanych o śr. 40 cm na ławie z kruszywa naturalnego gr 10 cm z obrukowaniem wlotu i wylotu (lub wykonaniem ścianek prefabrykowanych), wraz z obsypką przepustu, warstwę odsączającą z kruszywa naturalnego o grubości zależnej od posadowienia przepustu do wysokości istniejącej niwelety drogi po rozbiórce istniejącej nawierzchni bitumicznej | m | 57
2.2 | D-03.02.01 | Kanalizacja deszczowa
16 |  | Wykonanie studni rewizyjnych kanalizacji deszczowej śr. 100 cm z włazami żeliwnymi typu ciężkiego | szt. | 3
17 |  | Kanały z rur PCV (przykanaliki) łączonych na wcisk o średnicy zewnętrznej 200x4,9mm klasy N (z obsadzeniem w studniach) | m | 5
18 |  | Studzienki ściekowe śr. 600 mm z osadnikiem głębokości 1,00 m bez syfonu z wpustami żeliwnymi klasy D400 | szt. | 2
3 | D-04.00.00 | PODBUDOWY
3.1 | D-04.01.01 | Korytowanie wraz z profilowaniem i zagęszczeniem podłoża
19 |  | Wykonanie koryta jezdni o głębokości 40 cm z transportem urobku samochodami samowyładowczymi na odległość do 5 km | m² | 7424.4868
20 |  | Wykonanie koryta na zjazdach bitumicznych o głębokości 31 cm z transportem urobku samochodami samowyładowczymi na odległość do 5 km | m² | 541.29
21 |  | Wykonanie koryta na zjazdach z kostki brukowej betonowej o głębokości 34 cm z transportem urobku samochodami samowyładowczymi na odległość do 5 km | m² | 285.63
22 |  | Wykonanie koryta pod chodniki o głębokości 15 cm z transportem urobku samochodami samowyładowczymi na odległość do 5 km | m² | 830.08
4.2 | D-04.02.01 | Warstwy odsączające i odcinające
14 |  | Mechaniczne wykonanie warstwy odsączającej z pospółki na całej szerokości jezdni od km 0+000 do km 0+320 o grubości po zagęszczeniu 15 cm | m²
15 |  | Mechaniczne wykonanie warstwy odsączającej z pospółki na całej szerokości jezdni od km 0+320 do km 1+219 o grubości po zagęszczeniu 15 cm | m²
3.2 | D-04.04.02b | Podbudowa z kruszywa stabilizowanego mechanicznie
23 |  | Podbudowa zasadnicza z mieszanki kruszyw łamanych C 50/30 stabilizowanych mechanicznie o grubości po zagęszczeniu 22 cm (jezdnia i zjazdy) | m² | 7294.432
24 |  | Podbudowa zasadnicza z mieszanki kruszyw łamanych C 50/30 stabilizowanych mechanicznie o grubości po zagęszczeniu 15 cm (chodniki) | m² | 830.08
3.3 | D-04.05.01a | Podbudowa z kruszywa stabilizowanego mechanicznie
25 |  | Podbudowa z mieszanki kruszywa zwiazanego hydraulicznie cementem C3/4 gr 18 cm (jezdnia) | m² | 7202.7874
3.4 | D-04.07.01a | Podbudowa z betonu asfaltowego
26 |  | Podbudowa z betonu asfaltowego AC16 P gr 7 cm (jezdnia) | m² | 6007.0594
4 | D-05.00.00 | NAWIERZCHNIE
4.1 | D-05.03.05b | Nawierzchnia z betonu asfaltowego. Warstwa wiążąca i wyrównawcza wg WT-1 i WT-2
27 |  | Wykonanie warstwy wiążącej z betonu asfaltowego AC 16 W o grubości po zagęszczeniu 5 cm (jezdnia, zjazdy) | m² | 6446.0266
4.2 | D-04.03.01a | Połączenia międzywarstwowe nawierzchni drogowej emulsją asfaltową
28 |  | Mechaniczne oczyszczenie istniejącej nawierzchni (jezdnia i zjazdy) | m² | 6446.0266
29 |  | Skropienie emulsją asfaltową nawierzchni bitumicznej (jezdnia i zjazdy) [6919+7015] | m² | 6446.0266
4.3 | D-05.03.05a | Nawierzchnia z betonu asfaltowego. Warstwa ścieralna wg WT-1 i WT-2
30 |  | Wykonanie warstwy ścieralnej z mieszanki mineralno - asfaltowej (beton asfaltowy AC 11 S) o grubości po zagęszczeniu 4 cm - kategoria ruchu KR2 (jezdnia i zjazdy) | m² | 6360.7576
4.4 | D-05.03.23a | Nawierzchnia z betonowej kostki brukowej dla dróg i ulic lokalnych oraz placów i chodników
31 |  | Wykonanie nawierzchni z kostki brukowej betonowej o grubości 8 cm na podsypce cem- piaskowej gr. 4 cm, spoiny wypełnione piaskiem (chodnik) | m² | 830.08
32 |  | Wykonanie nawierzchni z kostki brukowej betonowej o grubości 8 cm na podsypce cem- piaskowej gr. 4 cm, spoiny wypełnione piaskiem (zjazdy) | m² | 285.63
5 | D-06.00.00 | ROBOTY WYKOŃCZENIOWE
5.1 | D-06.01.01 | Umocnienie powierzchniowe skarp, rowów i ścieków
33 |  | Wykonanie ścieku skarpowego z prefabrykatów betonowych - typ trapezowy wg. KPED 01.25 lub obrukowanie | m | 5
5.2 | D-06.02.01a | Przepust z rur polietylenowych spiralnie karbowanych pod zjazdem
34 |  | Wykonanie 11 szt. przepustów pod zjazdami z rur polietylenowych spiralnie karbowanych o śr. 40 cm na ławie z kruszywa naturalnego gr 10 cm wraz z obrukowaniem wlotu i wylotu (lub wykonaniem ścianek prefabrykowanych) wraz z obsypką przepustu, warstwę odsączającą z kruszywa naturalnego o grubości zależnej od posadowienia przepustu do wysokości korytowania [11 szt. x 10 m] | m | 110
5.3 | D-06.03.01a | Uzupełnianie poboczy
35 |  | Uzupełnianie poboczy kruszywem łamanym stabilizowanym mechanicznie gr. 10cm | m2 | 1920.6
5.4 | D-06.04.01 | Rowy
36 |  | Odnowa i oczyszczenie rowów przydrożnych z namułu o grub. do 50 cm z wyprofilowaniem skarp rowu | m | 1011
6 | D-07.00.00 | URZĄDZENIA BEZPIECZEŃSTWA RUCHU
6.1 | D-07.01.01a | Oznakowanie poziome
37 |  | Wykonanie oznakowania poziomego grubowarstwowego chemoutwrardzalnego strukturalnego wg. projektu organizacji ruchu | m2 | 187.46
6.2 | D-07.02.01a | Oznakowanie pionowe
38 |  | Montaż oznakowania pionowego w zakresie znaków typu A, B, C i D z grupy wielkości średnie wg. projektu organizacji ruchu | szt. | 15
39 |  | Montaż oznakowania pionowego w zakresie tablic typu D, E i F z grupy wielkości średnie wg. projektu organizacji ruchu | szt. | 16
40 |  | Montaż oznakowania pionowego w zakresie tabliczek do znaków typu T z grupy wielkości średnie wg. projektu organizacji ruchu | szt. | 2
7 | D-08.00.00 | ELEMENTY ULIC
7.1 | D-08.03.01 | Betonowe obrzeża chodnikowe
41 |  | Ustawienie krawężników betonowych najazdowych o wymiarach 15x22 cm na podsypce piaskowej, spoiny wypełnione piaskiem z wykonaniem ławy betonowej zwykłej | m | 277
42 |  | Ustawienie krawężników betonowych wystających o wymiarach 15x30 cm na podsypce piaskowej, spoiny wypełnione piaskiem z wykonaniem ławy betonowej z oporem | m | 346
43 |  | Ustawienie obrzeży betonowych o wymiarach 30x8 cm na podsypce piaskowej, spoiny wypełnione piaskiem z wykonaniem ławy betonowej z oporem | m | 417
8 | D-10.00.00 | INNE ROBOTY
44 |  | Montaż rur osłonowych dwudzielnych typu AROT | m | 79.7
45 |  | Regulacja i wymiana pionowa pokryw włazowych kanalizacji deszczowej wraz z elementami studni | szt. | 1